## Sheet1
Capacitor = 1uF |  |  |  |  | Capacitor = 220nF
C (F) = | 1e-06 |  | 1e-06 |  | C (F) = | 2.2e-07 |  | 2.2e-07
R (ohm) = | 15000 | (pot=0) | 215000 | (pot=200k) | R (ohm) = | 15000 | (pot=0) | 215000 | (pot=200k)
Fosc (Hz)= | 28.9855 | 1/(2.3RC) | 2.0222 |  | Fosc (Hz)= | 131.7523 |  | 9.192
| f (Hz) | T (s) | f (Hz) | T (s) |  | f (Hz) | T (s) | f (Hz) | T (s)
Q1 | 14.4928 | 0.069 | 1.0111 | 0.989 | Q1 | 65.8762 | 0.01518 | 4.596 | 0.21758
Q2 | 7.2464 | 0.138 | 0.50556 | 1.978 | Q2 | 32.9381 | 0.03036 | 2.298 | 0.43516
Q3 | 3.6232 | 0.276 | 0.25278 | 3.956 | Q3 | 16.469 | 0.06072 | 1.149 | 0.87032
(pin 7) Q4 | 1.8116 | 0.552 | 0.12639 | 7.912 | (pin 7) Q4 | 8.2345 | 0.12144 | 0.5745 | 1.7406
Q5 | 0.9058 | 1.104 | 0.063195 | 15.824 | Q5 | 4.1173 | 0.24288 | 0.28725 | 3.4813
Q6 | 0.4529 | 2.208 | 0.031598 | 31.648 | Q6 | 2.0586 | 0.48576 | 0.14363 | 6.9626
Q7 | 0.22645 | 4.416 | 0.015799 | 63.296 | Q7 | 1.0293 | 0.97152 | 0.071813 | 13.9251
Q8 | 0.11322 | 8.832 | 0.0078994 | 126.592 | Q8 | 0.51466 | 1.943 | 0.035906 | 27.8502
Q9 | 0.056612 | 17.664 | 0.0039497 | 253.184 | Q9 | 0.25733 | 3.8861 | 0.017953 | 55.7005
Q10 | 0.028306 | 35.328 | 0.0019748 | 506.368 | Q10 | 0.12866 | 7.7722 | 0.0089766 | 111.401
Q11 | 0.014153 | 70.656 | 0.00098742 | 1012.736 | Q11 | 0.064332 | 15.5443 | 0.0044883 | 222.8019
Q12 | 0.0070765 | 141.312 | 0.00049371 | 2025.472 | Q12 | 0.032166 | 31.0886 | 0.0022441 | 445.6038
Q13 | 0.0035383 | 282.624 | 0.00024686 | 4050.944 | Q13 | 0.016083 | 62.1773 | 0.0011221 | 891.2077
Q14 | 0.0017691 | 565.248 | 0.00012343 | 8101.888 | Q14 | 0.0080415 | 124.3546 | 0.00056104 | 1782.4154
measured Q4 |  | 0.692 |  | 9.1 | measured Q4 |  | 0.131 |  | 1.67
ratio |  | 1.2536 |  | 1.1502 | ratio |  | 1.0787 |  | 0.95942